## 使用方法 最初にご確認ください
本シートは円滑に作業する目的で作成しております。 設計条件の解釈に齟齬がないよう、計算に入力する数値をそのシートへ記入してください。 |  |  |  |  | 2025/01/14 改訂版
厚さ計算・耐震計算をご依頼の際は、依頼書にご記入をお願いします
お持ちの資料内容により、依頼書を選択してご記入ください。お手数ですがよろしくお願いします。
・ 縦断図があり、地盤高・管底高がわかる場合 |  |  | → 依頼書Ａ （原則使用）
・ 縦断図が無く、既設管土被りしかわからない場合 |  |  | → 依頼書Ｂ
・ 縦断図が無く、更生管土被り（又は実測既設管底深）しかわからない場合 |  |  | → 依頼書Ｃ
※ 右モデル図参照
※依頼書の項目が全て網羅されている表であれば、別書式での提出もＯＫです。
耐震計算をご依頼の場合には、地質モデル図を入力してください。
用意して頂きたい資料 チェック表
必要項目が不足していた場合には、計算ができません。 依頼前に項目が揃っているかご確認ください。 不明な項目は、発注者に確認をしてください。
FALSE | ・特記仕様書 （管更生の関連部分）
| FALSE | ・単位体積重量 ←指定が無い場合は 18kN/㎥ を使用します。
| FALSE | ・内部摩擦角 ←指定が無い場合は 30°を使用します。
FALSE | ・縦断図 （依頼書の数値と一致するもの） |  |  | - ご協力よろしくお願い致します -
| FALSE | ・管種、管径
| FALSE | ・管体延長
| FALSE | ・更生管土被り
| FALSE | ・地下水位（外水圧の検討をする場合）
| FALSE | ・マンホール深（耐震計算をする場合）
| FALSE | ・勾配（流量計算をする場合）
FALSE | ・柱状図（耐震計算をする場合）
※複数の柱状図がある場合には、どの路線にどの柱状図を使用するか明確に指定してください
| FALSE | ・深度 または 層厚
| FALSE | ・土質区分
| FALSE | ・地下水位（液状化判定の場合）
| FALSE | ・N値
| FALSE | ・単位体積重量 ←不明の場合は 日本道路協会道路橋示方書の数値を使用します
| FALSE | ・Ip、D50、D10、Fc ←不明の場合は 日本道路協会道路橋示方書の数値を使用します
| FALSE | ・沈下量 （指定数値がある場合）
管底高
地盤高
管径
耐震計算をご依頼の場合には、地質モデル図を入力してください。
既設管土被り
（管厚を含まない）
更生管土被り
（管厚を含む）
依頼書はエクセルデータで
ご提出ください。
作成には時間がかかります。
余裕をもってご依頼ください。
依頼書の 黄色のセル が
全て白に変わったらＯＫです。
入力漏れのないようにお願いします。
更生管土被り ＝ 地盤高 － 管底高 － 管径
更生延長 （管渠延長・管体延長）
区間延長 （人孔間延長）
計算に必要なのは、
更生管土被りです
計算に必要なのは、
更生延長です

## 依頼書A （原則こちらを使用してください）
パルテムＳＺ 見積書・強度計算書依頼 記入シート 【依頼書 Ａ 】
0 | 0 | 0
依頼日
依頼区分 ※✔
基本情報 （必須） | 会社名 | [5 empty] | 通信欄 （変更内容、その他、特記事項があれば記入をお願いします。）
所属部署
担当者氏名
連絡先電話
連絡先E-mail
[7 empty] | 0 | 0 | 0 | 0 | 0 | FALSE | 0
依頼内容 （必須） | 依頼内容 ※チェック✔を入れてください
記載する日付 （指定がない場合は作成日になります）
記載する宛先
工事名 （仮称でも記入要）
希望納期 （５営業日以上 余裕をもってご依頼ください）
| 厚さ計算で使用する |  | 単位体積重量 |  | 18 |  |  | kN/㎥ | 指定が無い場合には、標準の数値を使用します。
|  |  | 内部摩擦角 |  | 30 |  |  | ° | 指定が無い場合には、標準の数値を使用します。
| 物件所在地 （都道府県） ※選択 | [8 empty] | （市区町村）
| 耐震地域 ※都道府県選択後に選択できます。 | [7 empty] | 選択指定が無い場合には、厳しい条件で計算します。(A1>A2>B1>B2>C)
| 地震（土質）タイプ ※選択 （タイプⅡをデフォルト設定とします） | [5 empty] | タイプⅡ(デフォルト） |  | （注） 耐震レベルではありません。
| 地盤種別 ※選択 | [5 empty] | 自動選択(デフォルト）
※1 協会名義での見積書は発行致しません。
※ 追加・修正の場合は、その箇所がわかるように赤字にしてください
基本情報 （必須） |  | ※ 同一路線で条件が異なる場合には、条件ごとに１路線として記入してください。 | [9 empty] | 厚さ計算をする場合は必須 |  |  |  |  | 耐震計算をする場合は必須 |  |  |  | 流量計算を する場合
管理 番号 | 路線番号 またはMH.番号 １ | 路線番号 またはMH.番号 ２ | 管種 | 口径 ① | 更生 延長 | 地盤高 |  | 管底高 |  | 更生管土被り |  | 地下水位（任意） |  | 仮想 掘削幅 | 輪荷重 | 地盤の 乱れ | マンホール深さ |  | 耐震レベル |  | 勾配 | 備考
|  |  | HP：ﾋｭｰﾑ管 TP：陶管 CP：ｺﾝｸﾘｰﾄ管 VU・VP：塩ﾋﾞ管 |  |  | ② |  | ③ |  | ②-③-①（自動計算） |  | 外水圧を考慮する場合 | [6 empty] | ﾚﾍﾞﾙ1 ﾚﾍﾞﾙ1・2 不要 | 使用する |  | 推進管・軌道下 液状化判定不要 など
[5 empty] | （管渠延長） | 上流 | 下流 | 上流 | 下流 | 上流 | 下流 | 上流 | 下流 |  |  | 有り | 上流 | 下流 |  | ボーリング名
|  |  |  | (mm) | (m) | (m) | (m) | (m) | (m) | (m) | (m) | GL-(m) | GL-(m) | (mm) | T- | 無し | (m) | (m) |  |  | (‰)
記入例 | 10-5 |  | HP | 250 | 18 | 3 | 2 | 0.5 | 0.5 | 2.25 | 1.25 | 1 | 2 | 250 | 25 | 有り | 2.8 | 1.75 | レベル１ | Bor.5 | 10 | 記入例
1
2
3
4
5
6
7
8
9
10
11
12
13
14
15
16
17
18
19
20
21
22
23
24
25
26
27
28
29
30
31
32
33
34
35
36
37
38
39
40
41
42
43
44
45
46
47
48
49
50
51
52
53
54
55
56
57
58
59
60
61
62
63
64
65
66
67
68
69
70
71
72
73
74
75
76
77
78
79
80
81
82
83
84
85
86
87
88
89
90
91
92
93
94
95
96
97
98
99
100
101
102
103
104
105
106
107
108
109
110
111
112
113
114
115
116
117
118
119
120
121
122
123
124
125
126
127
128
129
130
131
132
133
134
135
136
137
138
139
140
141
142
143
144
145
146
147
148
149
150
151
152
153
154
155
156
157
158
159
160
161
162
163
164
165
166
167
168
169
170
171
172
173
174
175
176
177
178
179
180
181
182
183
184
185
186
187
188
189
190
191
192
193
194
195
196
197
198
199
200
201
202
203
204
205
206
207
208
209
210
211
212
213
214
215
216
217
218
219
220
221
222
223
224
225
226
227
228
229
230
231
232
233
234
235
236
237
238
239
240
241
242
243
244
245
246
247
248
249
250
251
252
253
254
255
256
257
258
259
260
261
262
263
264
265
266
267
268
269
270
271
272
273
274
275
276
277
278
279
280
281
282
283
284
285
286
287
288
289
290
291
292
293
294
295
296
297
298
299
300
Note on B5: 同一物件で2回目以降の時は、 追加・修正のいずれかを選択をしてください。 追加・修正箇所はその箇所がわかるように 赤字で色付けしてください。
Note on L28: 既設管土被りしかわからない場合→依頼書Ｂ 更生管土被りしかわからない場合→依頼書Ｃ
Note on P5: 縦断図が無い場合には・・・ ・地盤高等が不明、既設管土被りのみわかる場合 → 依頼書Ｂ シート へご記入ください。 ・実測で既設管底深がわかる場合→ 依頼書Ｃ シート へご記入ください
Note on P28: 管径より小さい値が入力された場合、 セルが赤色になります。 確認をお願いします。
Note on Q13: その他資料として下記資料がありましたら、 ご提示お願いします。 ・特記仕様書 ・縦断図 ・地質モデル図 （耐震計算用） および 柱状図 （耐震計算用の土質は、地質モデル図シートへご記入ください。） （地質モデル図シートにて液状化判定結果沈下量をご指定頂いた場合は、液状化の判定を行いません）
Note on S28: 管底深（更生管土被り+管径）より浅い数値の場合、セルが赤色になります。 確認をお願いします。
Note on V28: データが複数ある場合には、 明確に指定してください
縦断図がある場合の依頼シート （原則使用）
依頼書の 黄色のセル が全て白に変わったらＯＫです。
入力漏れのないようにお願いします。
上から順に
空行なく
入力してください。
資料添付
新規
追加
修正
厚さ計算
流量計算
耐震計算
見積書 （ ）※1
昼
夜

## 地質モデル図
耐震計算をご依頼の場合には、地質モデル図を入力してください。不足する場合には、シートをコピーしてお使いください。
| 入力 【必須】 |  |  | 入力 （不明の時は、日本道路協会 道路橋示方書の数値を使用します）
| ボーリング名 | [6 empty] | （複数ある場合には、区別できるように必ず記入してください） | [5 empty] | ボーリング名 | [6 empty] | （複数ある場合には、区別できるように必ず記入してください） | [5 empty] | ボーリング名 | [6 empty] | （複数ある場合には、区別できるように必ず記入してください） | [5 empty] | ボーリング名 | [6 empty] | （複数ある場合には、区別できるように必ず記入してください） | [5 empty] | ボーリング名 | [6 empty] | （複数ある場合には、区別できるように必ず記入してください）
| ・地下水位 = |  |  | ｍ | ・液状化判定結果沈下量＝ |  |  |  | ｍ（指定数値がある場合） |  |  |  |  | ・地下水位 = |  |  | ｍ | ・液状化判定結果沈下量＝ |  |  |  | ｍ（指定数値がある場合） |  |  |  |  | ・地下水位 = |  |  | ｍ | ・液状化判定結果沈下量＝ |  |  |  | ｍ（指定数値がある場合） |  |  |  |  | ・地下水位 = |  |  | ｍ | ・液状化判定結果沈下量＝ |  |  |  | ｍ（指定数値がある場合） |  |  |  |  | ・地下水位 = |  |  | ｍ | ・液状化判定結果沈下量＝ |  |  |  | ｍ（指定数値がある場合）
| No | 深度 |  | 層厚 | 土質 砂質土 粘性土 礫質土 基盤層 | N | γ | γｔ2 | γ'ｔ1 | Fc | D50 | Ip | D10 | No | 深度 |  | 層厚 | 土質 砂質土 粘性土 礫質土 基盤層 | N | γ | γｔ2 | γ'ｔ1 | Fc | D50 | Ip | D10 | No | 深度 |  | 層厚 | 土質 砂質土 粘性土 礫質土 基盤層 | N | γ | γｔ2 | γ'ｔ1 | Fc | D50 | Ip | D10 | No | 深度 |  | 層厚 | 土質 砂質土 粘性土 礫質土 基盤層 | N | γ | γｔ2 | γ'ｔ1 | Fc | D50 | Ip | D10 | No | 深度 |  | 層厚 | 土質 砂質土 粘性土 礫質土 基盤層 | N | γ | γｔ2 | γ'ｔ1 | Fc | D50 | Ip | D10
[6 empty] | Ｎ値 | 単位体積重量 |  |  | 細粒分 含有率 | 平均粒径 | 塑性指数 | 10%粒径 | [5 empty] | Ｎ値 | 単位体積重量 |  |  | 細粒分 含有率 | 平均粒径 | 塑性指数 | 10%粒径 | [5 empty] | Ｎ値 | 単位体積重量 |  |  | 細粒分 含有率 | 平均粒径 | 塑性指数 | 10%粒径 | [5 empty] | Ｎ値 | 単位体積重量 |  |  | 細粒分 含有率 | 平均粒径 | 塑性指数 | 10%粒径 | [5 empty] | Ｎ値 | 単位体積重量 |  |  | 細粒分 含有率 | 平均粒径 | 塑性指数 | 10%粒径
|  | (m) |  | (m) |  |  | 大気中 | 地下水位以下 | 水中 | [5 empty] | (m) |  | (m) |  |  | 大気中 | 地下水位以下 | 水中 | [5 empty] | (m) |  | (m) |  |  | 大気中 | 地下水位以下 | 水中 | [5 empty] | (m) |  | (m) |  |  | 大気中 | 地下水位以下 | 水中 | [5 empty] | (m) |  | (m) |  |  | 大気中 | 地下水位以下 | 水中
| 1 | 0 | ～ | [10 empty] | 1 | 0 | ～ | [10 empty] | 1 | 0 | ～ | [10 empty] | 1 | 0 | ～ | [10 empty] | 1 | 0 | ～
| 2 |  | ～ | [10 empty] | 2 |  | ～ | [10 empty] | 2 |  | ～ | [10 empty] | 2 |  | ～ | [10 empty] | 2 |  | ～
| 3 |  | ～ | [10 empty] | 3 |  | ～ | [10 empty] | 3 |  | ～ | [10 empty] | 3 |  | ～ | [10 empty] | 3 |  | ～
| 4 |  | ～ | [10 empty] | 4 |  | ～ | [10 empty] | 4 |  | ～ | [10 empty] | 4 |  | ～ | [10 empty] | 4 |  | ～
| 5 |  | ～ | [10 empty] | 5 |  | ～ | [10 empty] | 5 |  | ～ | [10 empty] | 5 |  | ～ | [10 empty] | 5 |  | ～
| 6 |  | ～ | [10 empty] | 6 |  | ～ | [10 empty] | 6 |  | ～ | [10 empty] | 6 |  | ～ | [10 empty] | 6 |  | ～
| 7 |  | ～ | [10 empty] | 7 |  | ～ | [10 empty] | 7 |  | ～ | [10 empty] | 7 |  | ～ | [10 empty] | 7 |  | ～
| 8 |  | ～ | [10 empty] | 8 |  | ～ | [10 empty] | 8 |  | ～ | [10 empty] | 8 |  | ～ | [10 empty] | 8 |  | ～
| 9 |  | ～ | [10 empty] | 9 |  | ～ | [10 empty] | 9 |  | ～ | [10 empty] | 9 |  | ～ | [10 empty] | 9 |  | ～
| 10 |  | ～ | [10 empty] | 10 |  | ～ | [10 empty] | 10 |  | ～ | [10 empty] | 10 |  | ～ | [10 empty] | 10 |  | ～
| 11 |  | ～ | [10 empty] | 11 |  | ～ | [10 empty] | 11 |  | ～ | [10 empty] | 11 |  | ～ | [10 empty] | 11 |  | ～
| 12 |  | ～ | [10 empty] | 12 |  | ～ | [10 empty] | 12 |  | ～ | [10 empty] | 12 |  | ～ | [10 empty] | 12 |  | ～
| 13 |  | ～ | [10 empty] | 13 |  | ～ | [10 empty] | 13 |  | ～ | [10 empty] | 13 |  | ～ | [10 empty] | 13 |  | ～
| 14 |  | ～ | [10 empty] | 14 |  | ～ | [10 empty] | 14 |  | ～ | [10 empty] | 14 |  | ～ | [10 empty] | 14 |  | ～
| 15 |  | ～ | [10 empty] | 15 |  | ～ | [10 empty] | 15 |  | ～ | [10 empty] | 15 |  | ～ | [10 empty] | 15 |  | ～
| 16 |  | ～ | [10 empty] | 16 |  | ～ | [10 empty] | 16 |  | ～ | [10 empty] | 16 |  | ～ | [10 empty] | 16 |  | ～
| 17 |  | ～ | [10 empty] | 17 |  | ～ | [10 empty] | 17 |  | ～ | [10 empty] | 17 |  | ～ | [10 empty] | 17 |  | ～
| 18 |  | ～ | [10 empty] | 18 |  | ～ | [10 empty] | 18 |  | ～ | [10 empty] | 18 |  | ～ | [10 empty] | 18 |  | ～
| 19 |  | ～ | [10 empty] | 19 |  | ～ | [10 empty] | 19 |  | ～ | [10 empty] | 19 |  | ～ | [10 empty] | 19 |  | ～
| 20 |  | ～ | [10 empty] | 20 |  | ～ | [10 empty] | 20 |  | ～ | [10 empty] | 20 |  | ～ | [10 empty] | 20 |  | ～
| 21 |  | ～ | [10 empty] | 21 |  | ～ | [10 empty] | 21 |  | ～ | [10 empty] | 21 |  | ～ | [10 empty] | 21 |  | ～
| 22 |  | ～ | [10 empty] | 22 |  | ～ | [10 empty] | 22 |  | ～ | [10 empty] | 22 |  | ～ | [10 empty] | 22 |  | ～
| 23 |  | ～ | [10 empty] | 23 |  | ～ | [10 empty] | 23 |  | ～ | [10 empty] | 23 |  | ～ | [10 empty] | 23 |  | ～
| 24 |  | ～ | [10 empty] | 24 |  | ～ | [10 empty] | 24 |  | ～ | [10 empty] | 24 |  | ～ | [10 empty] | 24 |  | ～
| 25 |  | ～ | [10 empty] | 25 |  | ～ | [10 empty] | 25 |  | ～ | [10 empty] | 25 |  | ～ | [10 empty] | 25 |  | ～
| 26 |  | ～ | [10 empty] | 26 |  | ～ | [10 empty] | 26 |  | ～ | [10 empty] | 26 |  | ～ | [10 empty] | 26 |  | ～
| 27 |  | ～ | [10 empty] | 27 |  | ～ | [10 empty] | 27 |  | ～ | [10 empty] | 27 |  | ～ | [10 empty] | 27 |  | ～
| 28 |  | ～ | [10 empty] | 28 |  | ～ | [10 empty] | 28 |  | ～ | [10 empty] | 28 |  | ～ | [10 empty] | 28 |  | ～
| 29 |  | ～ | [10 empty] | 29 |  | ～ | [10 empty] | 29 |  | ～ | [10 empty] | 29 |  | ～ | [10 empty] | 29 |  | ～
| 30 |  | ～ | [10 empty] | 30 |  | ～ | [10 empty] | 30 |  | ～ | [10 empty] | 30 |  | ～ | [10 empty] | 30 |  | ～
土質は基盤層が選択可能です。
（基盤層以深は計算書に使用しません）

## 依頼書B （図面が無い場合）
パルテムＳＺ 見積書・強度計算書依頼 記入シート 【依頼書 B 】
0 | 0 | 0
依頼日
依頼区分 ※✔
基本情報 （必須） | 会社名 | [5 empty] | 通信欄 （変更内容、その他、特記事項があれば記入をお願いします。）
所属部署
担当者氏名
連絡先電話
連絡先E-mail
[7 empty] | 0 | 0 | 0 | 0 | 0 | FALSE | 0
依頼内容 （必須） | 依頼内容 ※チェック✔を入れてください
記載する日付 （指定がない場合は作成日になります）
記載する宛先
工事名 （仮称でも記入要）
希望納期 （５営業日以上 余裕をもってご依頼ください）
| 厚さ計算で使用する |  | 単位体積重量 |  | 18 |  |  | kN/㎥ | 指定が無い場合には、標準の数値を使用します。
|  |  | 内部摩擦角 |  | 30 |  |  | ° | 指定が無い場合には、標準の数値を使用します。
| 物件所在地 （都道府県） ※選択 | [8 empty] | （市区町村）
| 耐震地域 ※都道府県選択後に選択できます。 | [7 empty] | 選択指定が無い場合には、厳しい条件で計算します。(A1>A2>B1>B2>C)
| 地震（土質）タイプ ※選択 （タイプⅡをデフォルト設定とします） | [5 empty] | タイプⅡ(デフォルト） |  | （注） 耐震レベルではありません。
| 地盤種別 ※選択 | [5 empty] | 自動選択(デフォルト）
※1 協会名義での見積書は発行致しません。
※ 追加・修正の場合は、該当箇所を赤字にしてください
基本情報 （必須） ※ 同一路線で条件が異なる場合には、条件ごとに１路線として記入してください。 | [10 empty] | 厚さ計算をする場合は必須 |  |  |  |  | 耐震計算をする場合は必須 |  |  |  | 流量計算を する場合
管理 番号 | 路線番号 またはMH.番号 １ | 路線番号 またはMH.番号 ２ | 管種 | 口径 ① | 更生 延長 | 既設管土被り |  | 管厚 | 更生管土被り |  | 地下水位（任意） |  | 仮想 掘削幅 | 輪荷重 | 地盤 の 乱れ | マンホール深さ |  | 耐震レベル |  | 勾配 | 備考
|  |  | HP：ﾋｭｰﾑ管 TP：陶管 CP：ｺﾝｸﾘｰﾄ管 VU・VP：塩ﾋﾞ管 |  |  | ② |  | （規格値(参考値）） | ②+③（自動計算） |  | 外水圧を考慮する場合 | [6 empty] | ﾚﾍﾞﾙ1 ﾚﾍﾞﾙ1・2 不要 | 使用する |  | 推進管・軌道下 液状化判定不要 など
[5 empty] | （管渠延長） | 上流 | 下流 | ③（自動） | 上流 | 下流 | 上流 | 下流 |  |  |  | 上流 | 下流 |  | ボーリング名
|  |  |  | (mm) | (m) | (m) | (m) | (mm) | (m) | (m) | GL-(m) | GL-(m) | (mm) | T- |  | (m) | (m) |  |  | (‰)
記入例 | 20 | 21 | HP | 200 | 25.25 | 2 | 3 | 27 | 2.027 | 3.027 | 1 | 1.2 | 200 | 25 | 有り | 2.5 | 3.45 | レベル１ | Bor.5 | 10 | 記入例
1
2
3
4
5
6
7
8
9
10
11
12
13
14
15
16
17
18
19
20
21
22
23
24
25
26
27
28
29
30
31
32
33
34
35
36
37
38
39
40
41
42
43
44
45
46
47
48
49
50
51
52
53
54
55
56
57
58
59
60
61
62
63
64
65
66
67
68
69
70
71
72
73
74
75
76
77
78
79
80
81
82
83
84
85
86
87
88
89
90
91
92
93
94
95
96
97
98
99
100
101
102
103
104
105
106
107
108
109
110
111
112
113
114
115
116
117
118
119
120
121
122
123
124
125
126
127
128
129
130
131
132
133
134
135
136
137
138
139
140
141
142
143
144
145
146
147
148
149
150
151
152
153
154
155
156
157
158
159
160
161
162
163
164
165
166
167
168
169
170
171
172
173
174
175
176
177
178
179
180
181
182
183
184
185
186
187
188
189
190
191
192
193
194
195
196
197
198
199
200
201
202
203
204
205
206
207
208
209
210
211
212
213
214
215
216
217
218
219
220
221
222
223
224
225
226
227
228
229
230
231
232
233
234
235
236
237
238
239
240
241
242
243
244
245
246
247
248
249
250
251
252
253
254
255
256
257
258
259
260
261
262
263
264
265
266
267
268
269
270
271
272
273
274
275
276
277
278
279
280
281
282
283
284
285
286
287
288
289
290
291
292
293
294
295
296
297
298
299
300
Note on B5: 同一物件で2回目以降の時は、 追加・修正のいずれかを選択をしてください。 追加・修正箇所はその箇所がわかるように 赤字で色付けしてください。
Note on O28: 管径より小さい値が入力された場合、 セルが赤色になります。 確認をお願いします。
Note on R28: 管底深（更生管土被り+管径）より浅い数値の場合、セルが赤色になります。 確認をお願いします。
Note on S9: その他資料として下記資料がありましたら、 ご提示お願いします。 ・特記仕様書 ・縦断図 ・地質モデル図 （耐震計算用） および 柱状図 （耐震計算用の土質は、地質モデル図シートへご記入ください。） （地質モデル図シートにて液状化判定結果沈下量をご指定頂いた場合は、液状化の判定を行いません）
縦断図が無く、既設管土被り しかわからない場合の依頼シート
地盤高等が不明、既設管土被りのみわかる場合 → 依頼書Ｂ へ
縦断図がある場合 → 依頼書Ａ へ
上から順に
空行なく
入力してください。
依頼書の 黄色のセル が全て白に変わったらＯＫです。
入力漏れのないようにお願いします。
資料添付
新規
追加
修正
厚さ計算
流量計算
耐震計算
見積書 （ ）※1
昼
夜

## 依頼書Ｃ （実測既設管底深がわかる場合）
パルテムＳＺ 見積書・強度計算書依頼 記入シート 【依頼書 C 】
0 | 0 | 0
依頼日
依頼区分 ※✔
基本情報 （必須） | 会社名 | [5 empty] | 通信欄 （変更内容、その他、特記事項があれば記入をお願いします。）
所属部署
担当者氏名
連絡先電話
連絡先E-mail
[7 empty] | 0 | 0 | 0 | 0 | 0 | FALSE | 0
依頼内容 （必須） | 依頼内容 ※チェック✔を入れてください
記載する日付 （指定がない場合は作成日になります）
記載する宛先
工事名 （仮称でも記入要）
希望納期 （５営業日以上 余裕をもってご依頼ください）
| 厚さ計算で使用する |  | 単位体積重量 |  | 18 |  |  | kN/㎥ | 指定が無い場合には、標準の数値を使用します。
|  |  | 内部摩擦角 |  | 30 |  |  | ° | 指定が無い場合には、標準の数値を使用します。
| 物件所在地 （都道府県） ※選択 | [8 empty] | （市区町村）
| 耐震地域 ※都道府県選択後に選択できます。 | [7 empty] | 選択指定が無い場合には、厳しい条件で計算します。(A1>A2>B1>B2>C)
| 地震（土質）タイプ ※選択 （タイプⅡをデフォルト設定とします） | [5 empty] | タイプⅡ(デフォルト） |  | （注） 耐震レベルではありません。
| 地盤種別 ※選択 | [5 empty] | 自動選択(デフォルト）
※1 協会名義での見積書は発行致しません。
※ 追加・修正の場合は、該当箇所を赤字にしてください
基本情報 （必須） ※ 同一路線で条件が異なる場合には、条件ごとに１路線として記入してください。 | [7 empty] | 厚さ計算をする場合は必須 |  |  |  |  | 耐震計算をする場合は必須 |  |  |  | 流量計算を する場合
管理 番号 | 路線番号 またはMH.番号 １ | 路線番号 またはMH.番号 ２ | 管種 | 口径 | 更生 延長 | 更生管土被り |  | 地下水位（任意） |  | 仮想 掘削幅 | 輪荷重 | 地盤 の 乱れ | マンホール深さ |  | 耐震レベル |  | 勾配 | 備考
|  |  | HP：ﾋｭｰﾑ管 TP：陶管 CP：ｺﾝｸﾘｰﾄ管 VU・VP：塩ﾋﾞ管 |  |  |  |  | 外水圧を考慮する場合 | [6 empty] | ﾚﾍﾞﾙ1 | 使用する |  | 推進管・軌道下 液状化判定不要 など
[5 empty] | （管渠延長） | 上流 | 下流 | 上流 | 下流 |  |  |  | 上流 | 下流 | ﾚﾍﾞﾙ1・2 | ボーリング名
|  |  |  | (mm) | (m) | (m) | (m) | GL-(m) | GL-(m) | (mm) | T- |  | (m) | (m) | 不要 |  | (‰)
記入例 | 30 | 31 | HP | 200 | 25.25 | 2.2 | 1.5 | 1 | 1.2 | 200 | 25 | 有り | 2.5 | 1.8 | レベル１・２ | Bor.5 | 1.9 | 記入例
1
2
3
4
5
6
7
8
9
10
11
12
13
14
15
16
17
18
19
20
21
22
23
24
25
26
27
28
29
30
31
32
33
34
35
36
37
38
39
40
41
42
43
44
45
46
47
48
49
50
51
52
53
54
55
56
57
58
59
60
61
62
63
64
65
66
67
68
69
70
71
72
73
74
75
76
77
78
79
80
81
82
83
84
85
86
87
88
89
90
91
92
93
94
95
96
97
98
99
100
101
102
103
104
105
106
107
108
109
110
111
112
113
114
115
116
117
118
119
120
121
122
123
124
125
126
127
128
129
130
131
132
133
134
135
136
137
138
139
140
141
142
143
144
145
146
147
148
149
150
151
152
153
154
155
156
157
158
159
160
161
162
163
164
165
166
167
168
169
170
171
172
173
174
175
176
177
178
179
180
181
182
183
184
185
186
187
188
189
190
191
192
193
194
195
196
197
198
199
200
201
202
203
204
205
206
207
208
209
210
211
212
213
214
215
216
217
218
219
220
221
222
223
224
225
226
227
228
229
230
231
232
233
234
235
236
237
238
239
240
241
242
243
244
245
246
247
248
249
250
251
252
253
254
255
256
257
258
259
260
261
262
263
264
265
266
267
268
269
270
271
272
273
274
275
276
277
278
279
280
281
282
283
284
285
286
287
288
289
290
291
292
293
294
295
296
297
298
299
300
Note on B5: 同一物件で2回目以降の時は、 追加・修正のいずれかを選択をしてください。 追加・修正箇所はその箇所がわかるように 赤字で色付けしてください。
Note on H28: 実測の既設管底深 - 管径 ＝ 更生管土被り
Note on L28: 管径より小さい値が入力された場合、 セルが赤色になります。 確認をお願いします。
Note on O28: 管底深（更生管土被り+管径）より浅い数値の場合、セルが赤色になります。 確認をお願いします。
Note on Q8: その他資料として下記資料がありましたら、 ご提示お願いします。 ・特記仕様書 ・縦断図 ・地質モデル図 （耐震計算用） および 柱状図 （耐震計算用の土質は、地質モデル図シートへご記入ください。） （地質モデル図シートにて液状化判定結果沈下量をご指定頂いた場合は、液状化の判定を行いません）
縦断図が無く しかわからない場合の依頼シート
更生管土被り
実測で既設管底深
上から順に
空行なく
入力してください。
依頼書の 黄色のセル が全て白に変わったらＯＫです。
入力漏れのないようにお願いします。
実測で既設管底深がわかる場合 → 依頼書Ｃ へ
縦断図がある場合 → 依頼書Ａ へ
資料添付
新規
追加
修正
厚さ計算
流量計算
耐震計算
見積書 （ ）※1
昼
夜

## 地図シート（参考）耐震地域および土質タイプについて
| 北海道 | 東北 | [5 empty] | 関東 | [6 empty] | 中部 | [9 empty] | 関西 | [5 empty] | 中国 |  |  |  |  | 四国 |  |  |  | 九州
県番号 | 1 | 2 | 3 | 4 | 5 | 6 | 7 | 8 | 9 | 10 | 11 | 12 | 13 | 14 | 15 | 16 | 17 | 18 | 19 | 20 | 21 | 22 | 23 | 24 | 25 | 26 | 27 | 28 | 29 | 30 | 31 | 32 | 33 | 34 | 35 | 36 | 37 | 38 | 39 | 40 | 41 | 42 | 43 | 44 | 45 | 46 | 47
都道府県名 | 北海道 | 青森県 | 岩手県 | 宮城県 | 秋田県 | 山形県 | 福島県 | 茨城県 | 栃木県 | 群馬県 | 埼玉県 | 千葉県 | 東京都 | 神奈川県 | 新潟県 | 富山県 | 石川県 | 福井県 | 山梨県 | 長野県 | 岐阜県 | 静岡県 | 愛知県 | 三重県 | 滋賀県 | 京都府 | 大阪府 | 兵庫県 | 奈良県 | 和歌山県 | 鳥取県 | 島根県 | 岡山県 | 広島県 | 山口県 | 徳島県 | 香川県 | 愛媛県 | 高知県 | 福岡県 | 佐賀県 | 長崎県 | 熊本県 | 大分県 | 宮崎県 | 鹿児島県 | 沖縄県
Ａ１ | [11 empty] | Ａ１ |  | Ａ１ | [15 empty] | Ａ１ | [5 empty] | Ａ１ | bar: 山梨県; 静岡県 to 三重県
Ａ２ | Ａ２ | Ａ２ | Ａ２ | Ａ２ |  |  | Ａ２ | Ａ２ | Ａ２ | Ａ２ | Ａ２ | Ａ２ | Ａ２ | [16 empty] | Ａ２ | Ａ２ |  |  |  |  | Ａ２ | Ａ２ | [8 empty] | Ａ２ | bar: 富山県 to 岐阜県; 愛知県 to 奈良県
Ｂ１ | [37 empty] | Ｂ１ | Ｂ１ | [5 empty] | Ｂ１
Ｂ２ | Ｂ２ | Ｂ２ |  |  | Ｂ２ | Ｂ２ | Ｂ２ | [23 empty] | Ｂ２ | Ｂ２ | Ｂ２ | Ｂ２ |  | Ｂ２ | Ｂ２ | Ｂ２ | Ｂ２ |  |  |  | Ｂ２ | Ｂ２ | Ｂ２ | bar: 新潟県 to 石川県
Ｃ | Ｃ | [33 empty] | Ｃ |  |  |  |  | Ｃ | Ｃ | Ｃ | Ｃ | Ｃ |  | Ｃ | Ｃ
複数ある | ○ | ○ |  |  | ○ | ○ | ○ |  |  |  |  | ○ | [17 empty] | ○ | ○ |  |  |  |  | ○ | ○ | ○ | ○ |  |  |  | ○ | ○ | ○ | ○ | bar: 富山県 to 石川県; 山梨県; 愛知県 to 三重県
HP150 | 26 |  | 【履歴】
HP200 | 27 |  | 20180207 |  |  | 外水圧に対応。地下水位欄を追加 （田靡）
HP230 | - |  | 20181226 |  |  | 溝幅・ＭＨ深の異常数値でエラー表示（田靡）
HP250 | 28 |  | 20191107 |  |  | 単位体積重量・内部摩擦角欄を追加（田靡）
HP300 | 30 |  | 20250114 |  |  | ファイルサイズの軽量化（坂田）
HP350 | 32
HP380 | -
HP400 | 35
HP450 | 38
HP460 | 45
HP500 | 42
HP530 | 52
HP600 | 50
HP610 | 58
HP680 | 67
HP700 | 58
HP760 | 73
HP800 | 66
HP900 | 75
HP1000 | 82
HP1100 | 88
HP1200 | 95
HP1350 | 103
HP1500 | 112
TP150 | 19
TP200 | 23
TP230 | 23
TP250 | 26
TP300 | 29
TP350 | 32
TP380 | 32
TP400 | 35
TP450 | 38
TP460 | -
TP500 | 41
TP530 | -
TP600 | 44
TP610 | -
TP680 | -
TP700 | -
TP760 | -
TP800 | -
TP900 | -
TP1000 | -
TP1100 | -
TP1200 | -
TP1350 | -
TP1500 | -
CP150 | 26
CP200 | 27
CP230 | -
CP250 | 28
CP300 | 30
CP350 | 32
CP380 | -
CP400 | 35
CP450 | 38
CP460 | 45
CP500 | 42
CP530 | 52
CP600 | 50
CP610 | 58
CP680 | 67
CP700 | 58
CP760 | 73
CP800 | 66
CP900 | 75
CP1000 | 82
CP1100 | 88
CP1200 | 95
CP1350 | 103
CP1500 | 112
VP150 | 8.9
VP200 | 10.3
VP250 | 12.7
VP300 | 15.1
VU150 | 5.1
VU200 | 6.5
VU250 | 7.8
VU300 | 9.2
VU350 | 10.5
VU400 | 11.8
VU450 | 13.2
VU500 | 14.6
VU600 | 17.8
VU700 | 21
VU800 | 23.9
Note on C2: 地震（土質）タイプ（ⅠとⅡ）とは
耐震計算 地域
不明な場合は、発注者にご確認ください